## Sheet1
GRADBENO OBRTNIŠKA DELA ZA PRENOVO PROSTOROV KUHINJE :
SPLOŠNI POGOJI ZA IZVAJANJE DEL
S tem popisom je zajeta izvedba gradbenih in obrtniških del za izvedbo objekta.
Dela je izvajati v skladu z veljavnimi tehničnimi predpisi in normativi za tovrstna dela,
ter ob upoštevanju predpisov iz varstva pri delu.
Tehnološke risbe za proizvodnjo mora izvajalec del izdelati v skladu s projektno
dokumentacijo, katero mora pregledati in s podpisom potrditi arhitekt.
Vsa dodatna dela obračunana v postavki nepredvidena dela se izvedejo in
plačajo po predhodni potrditvi nadzora.
Enotna cena mora vsebovati:
- merjenje na objektu
- izdelava tehnoloških risb za proizvodnjo s potrebnimi detajli
- vse potrebne izračune vezane na posamezne elemente
- usklajevanje z osnovnim načrtom in posvetovanje z odgovornim projektantom
- vsa potrebna pripravljalna in pomožna dela
- izdelava elementov v delavnici in montaža na objektu
- vse potrebno delo do končnega izdelka
- ves potreben glavni, pomožni, pritrdilni in vezni material
- izdelava vseh potrebnih zaključkov
- finalna površinska obdelava po popisu
- vse potrebne transporte do mesta vgraditve
- vse stroške skladiščenja na gradbišču
- popravilo ali zamenjava nekvalitetno izvedenih del
- vsa pomožna delovna sredstva kot so odri, lestve, odri in slično
- preiskus materiala predvidenega za vgrajevanje ter dokazovanje kvalitet z atesti
- koordinacija in terminsko usklajevanje del z ostalimi izvajalci del na gradbišču
- čiščenje prostorov in odvoz odpadnega materiala na stalno deponijo
- plačilo komunalnega prispevka za stalno deponijo odpadnega materiala
- vsa potrebna higiensko tehnična preventivna zaščita delavcev na gradbišču
- vsa dodatna dela, obračunana kot nepredvidena dela se izvedejo ko jih potrdi
nadzorni organ.
A. | GRADBENA DELA :
I. | RUŠITVENA DELA :
1. | Demontaža pregradne stene, sestavljene iz ogrodja jeklenih cevi, prereza 60mm ter vmesnih panelov, vpetih v ogrodje. Prenos demontiranih delov do deponije ob objektu.
| m2 | 25
2. | Demontaža sanitarnih elementov, s prenosom do deponije ob objektu.
a) WC školjka z izplakovalnikom
| kos | 2
b) umivalnik
| kos | 2
c) vzidana tuš kadička
| kos | 3
3. | Demontaža obstoječega spuščenega stropa v prostoru jedilnice, izdelanega iz lesenega opaža desk na pero in utor, vključno s podkonstrukcijo. Prenos odstranjenih elementov do gradbiščne deponije.
| m2 | 63
4. | Demontaža obstoječega dekorativnega stropa v prostoru razdeljevalnice, izdelanega iz lesenih stropnikov, pritrjenih v stropno konstrukcijo. Prenos odstranjenih elementov do gradbiščne deponije.
| m2 | 14
5. | Izbijanje lesenega vratnega okvirja notranjih vrat, vključno z nadsvetlobo, velikosti do 3 m2, iz opečne predelne stene.
| kos | 7
6. | Odstranjevanje stenske obloge z obešalniki, iz lesene podkonstrukcije in obloge iz furniranih ivernih plošč. Velikost obloge 200x200 cm
| kos | 1
7. | Demontaža raznih manjših vgrajenih elementov opreme, s prenosom do gradbiščne deponije.
| kos | 5
8. | Rušenje opečnih predelnih sten med prostori, vključno z oblogo iz keramičnih ploščic, v skupni debeline 12 cm, s transportom ruševin do začasne deponije.
| m2 | 55
9. | Rušenje montažnih predelnih sten z vdelanimi vratmi, med sanitarnimi prostori, izdelanih iz kovinskega ogrodja in polnila iz vlagoodpornih prešanih plošč, debeline 40mm, s transportom ruševin do začasne deponije.
| m2 | 11
10. | Izdelava prebojev ab stene debeline 20 cm, velikost 95x210 cm, za izdelavo novega prehoda, s transportom ruševin do začasne deponije.
| kos | 1
11. | Razširitev obstoječe vratne odprtine v ab steni debeline 20cm, z rušenjem ene strani v širini 15cm, s transportom ruševin do začasne deponije.
| kos | 1
12. | Odstranjevanje obstoječe stenske obloge iz keramičnih ploščic, lepljenih na podlago masivnih zidov, s transportom ruševin do začasne deponije.
| m2 | 114
13. | Odstranjevanje obstoječe talne obloge iz keramičnih ploščic, debeline 8 mm, lepljenih na betonski tlak, s transportom ruševin do začasne deponije.
| m2 | 150
14. | Izdelava novih utorov v opečni steni, preseka 5x5 cm, za razvode elektro in strojnih instalacij, s transportom ruševin do začasne deponije.
| m1 | 50
15. | Rušitvena dela, povezana z odvodom odpane vode z maščobami, do kanalizacije
a) izdelava preboja stropne konstrukcije, za prehod cevi kanalizacije DN 100,
| kos | 1
b) rušenje tlaka v kletnih prostorih, za izdelavo novega jaška 60x60x50cm
| kos | 1
c) izdelava preboja konstrukcije obodne stene, debeline 30cm, za prehod cevi DN 100
| kos | 1
d) izkop jame za lovilec maščob, premera 140cm, višine 130cm, v terenu III ktg, z odstranitvijo površinske obloge tlaka. Otežkočen izkop med temeljem in obstoječo linijo kanalizacije.
| kpl | 1
e) izkop jarka za kanalizacijsko cev, v terenu III ktg, z odstranitvijo površinske obloge tlaka.
| m1 | 9
16. | Rušitvena dela, povezana z odvodom odpanega zraka iz kuhinje na streho.
a) izdelava preboja konstrukcije rebričastega stropa, velikosti 30x40cm, za prehod prezračevalnih cevi,
| kos | 3
b) izdelava preboja štrešne konstrukcije z vsemi izolacijskimi sloji, velikosti 30x40cm, za prehod prezračevalnih cevi,
| kos | 3
17. | Sortiranje, nakladanje in odvoz odpadnega materiala na trajno deponijo, s plačilom nadomestil za deponiranje.
| m3 | 52
18. | Nepredvidena dodatna rušitvena dela, v vrednosti 10 % predvidenih rušitvenih del.
| kpl | 0.1
€
II. | ZIDARSKA DELA :
1. | Zazidava utorov v stenah, po položenih instalacijskih ceveh, z uporabo cementnega lepila in steklene mrežice za armiranje površine.
| m1 | 50
2. | Zazidava obstoječe vratne odprtine v zidani predelni steni, debeline 20cm, po odstranitvi vratnega podboja, z uporabo blokov iz porobetona, vključno z obojestransko izravnavo površine z ometom. Velikost odprtine 100x250 cm.
| kos | 1
3. | Obdelava špalet po odstranitvi vrat in premaknitvi vratne odprtine za 14cm
| kos | 1
4. | Izravnava stenskih površin po odstranitvi obloge iz keramičnih ploščic ter zidanih predelnih sten. Izravnava s slojem fine malte, z vsemi pomožnimi deli.
| m2 | 100
5. | Zidarska dela, povezana z odvodom odpane vode z maščobami, do kanalizacije
a) obdelava preboja stropne konstrukcije, po postavitvi cevi kanalizacije DN 100,
| kos | 1
b) izdelava novega ab jaška 60x60x50cm, kompletno z obdelavo priključkov in dna jaška
| kos | 1
c) obdelava preboja konstrukcije obodne stene, debeline 30cm, po postavitvi cevi DN 100
| kos | 1
d) izdelava ab temelja, velikosti 150x150x10cm ter dobava in postavitev lovilca maščob kot NV4 r-group
| kpl | 1
e) dobava in postavitev kanalizacijskih cevi, premera 110mm, s polnim obbetoniranjem oboda cevi
| m1 | 9
f) izdelava priklopa nove cevi na obstoječ jašek kanalizacije
| kos | 1
g) zasip jarka z izkopanim materialom ter utrjevanjem v slojih
| m1 | 9
h) obsipavanje jaška z lovilcem maščob, s peščenim agregatom 4-8mm
| m3 | 2
i) dobava in postavitev plinotesnega pokrova za jašek, iz nerjavne pločevine, velikosti 40x40cm, prirejenega za izdelavo tlaka v okvir jaška
| kos | 1
j) dobava in postavitev LTŽ pokrova, premera 60cm, za jašek z lovilcem maščob
| kos | 2
k) popravilo zaključnega tlaka zunanjih površin, po končanih delih
| m2 | 6
6. | Zidarska dela, povezana z odvodom odpanega zraka iz kuhinje na streho.
a) obdelava preboja konstrukcije rebričastega stropa, velikosti 30x40cm, za prehod prezračevalnih cevi,
| kos | 3
b) obdelava preboja štrešne konstrukcije, z obnovo hidroizolacijskega sloja ter vseh drugih elementov sestave strehe
| kos | 3
6. | Zapiranje stropne konstrukcije med rebri, na mestih odstranjenih polnil med rebri stropne konstrukcije, zaradi speljave novih vodov kanalizacije.
Zapora se izvede s ploščami Fermacell, pritrjenih na podkonstrukcijo ter finalno obdelanih z ometom, kot preostali strop. Širina zapore je 65cm.
| m1 | 24
7. | Polnjenje medprostora med oknom in steno hladilnice s slojem kamene volne, debeline 20cm
| m2 | 4.8
8. | Čiščenje objekta po zaključku gradbeno obrtniških del.
| m2 | 150
9. | Nepredvidena dodatna zidarska dela, v vrednosti 10 % predvidenih zidarskih del.
| kpl | 0.1
€
| SKUPAJ A : |  | €
B. | OBRTNIŠKA DELA :
I. | SUHOMONTAŽNA DELA :
1. | Dobava in montaža nenosilne pregradne stene, z enojno kovinsko podkonstrukcijo širine 75mm, skupne debeline 100 mm, z obojestransko dvoslojno oblogo iz impregniranih mavčnih plošč, debelih 12,5 mm.
Vmesni izolacijski sloj iz mineralne volne, debeline 50 mm ter sloj parne zapore.
| m2 | 19.6
2. | Dobava in montaža nenosilne pregradne stene, z enojno kovinsko podkonstrukcijo širine 75mm, skupne debeline 125 mm, z obojestransko dvoslojno oblogo iz mavčnih plošč, debelih 12,5 mm.
Vmesni izolacijski sloj iz mineralne volne, debeline 50 mm.
| m2 | 39.5
3. | Dobava in montaža ojačitvene podkonstrukcije iz pocinkanih jeklenih profilov, na mestih vgradnje vratnih podbojev v pregradnih stenah.
| kos | 5
4. | Dobava in montaža ojačitvene podkonstrukcije iz pocinkanih jeklenih profilov, na mestih vgradnje visečih umivalnikov
| kos | 1
5. | Izdelava samonosilnega stropa KNAUf D 131, 2xC 125, zaprt tudi z zgornjr strani.
| m2 | 12.5
6. | Dobava in montaža spuščenega stropa iz enoslojnih mavčnih plošč 12,5mm, s podkonstrukcijo iz pocinkanih jeklenih profilov in obešali, pritrjenimi v obstoječo stropno konstrukcijo.
| m2 | 63
7. | Izdelava višinskega preskoka v konstrukciji spuščenega stropa. Višina preskoka do 50cm.
| m1 | 5.2
8. | Izdelava tristranske mavčne obloge prezračevalnih kanalov v 8. etaži objekta. Izdelava po sistemu KNAUF W 628 tip A, 2x25mm Fireboard mavčne plošče. Razvita širina plašča je 120cm, višina 235cm.
| m1 | 7.1
9. | Izdelava tristranske mavčne obloge cevnih razvodov pod stropom v 6. etaži objekta. Izdelava po sistemu KNAUF W 628 tip A, 2x25mm Fireboard mavčne plošče. Razvita širina plašča je 70cm.
| m1 | 1.8
€
II. | STAVBNO POHIŠTVO :
1. | Dobava in postavitev notranjih, enokrilnih vrat , izdelanih iz kovinskega podboja in vratnega krila, obdelanega s hrastovim furnirjem, z vsem pripadajočim okovjem. Izdelava po detajlu v shemi vrat.
a) vrata V1,velikosti 70x200cm
| kos | 1
b) vrata V1,velikosti 70x200cm, ključavnica z metuljčkom na notranji strani
| kos | 2
c) vrata V2, velikosti 69x199cm
| kos | 1
d) vrata V3, velikosti 80x224cm
| kos | 1
e) vrata V4, velikosti 80x210cm
| kos | 1
f) vrata V5, velikosti 85x210cm
| kos | 1
g) vrata V6, velikosti 100x224cm
| kos | 1
h) vrata V7, velikosti 100x224cm, delno zastekljena, samozapiralo
| kos | 1
2. | Dobava in montaža prezračevalne rešetke v vratno krilo, vključno z izdelavo izreza ter vsemi pomožnimi deli.
| kos | 4
3. | Dobava in postavitev notranjih, enokrilnih drsnih vrat V8, izdelanih iz kovinskega, sistemskega podboja iz natur eloksiranega aluminija ter dodatnega zaščitnega podboja iz RF pravokotne cevi 120x40mm.
Vratno krilo iz varnostnega enoslojnega stekla 10mm, odpiranje z obojestransko tipko, baterijska podpora ob izpadu elektrike, z vsem pripadajočim okovjem. Velikost 100x224cm. Izdelava po detajlu v shemi vrat. ( npr. DOORSON Product line 300 )
| kos | 1
4. | Dobava in montaža pvc oken, velikosti 222x210cm, po shemi
a) okno O2
| kos | 1
b) okno O3
| kos | 2
c) okno O4
| kos | 1
4. | Izdelava, dobava in postavitev elementov opreme v prostoru garderobe.
a) garderobne omare, velikosti45x50x200cm
| kos | 5
b) omara za čistila, velikosti 100x60x200cm
| kos | 1
€
III. | TLAKARSKA DELA :
1. | Struganje površine obstoječega cementnega estriha - odstranjevanje ostankov lepila.
| m2 | 150
2. | Polnjenje praznih udolbin v tlaku, nastalih po odstranitvi talnih elektro vtičnic in razvodnih jaškov. Polnjenje z dimenzijsko stabilnim in tlačno odpornim materialom, vključno z obdelavo stika z obstoječim estrihom. Velikost udolbin do 20x20 cm.
| kos | 10
3. | Nanos izravnalne mase po celotni površini tlaka, v debelini 3 mm.
| m2 | 150
4. | Dobava in polaganje talne keramike po izboru projektanta, z lepljenjem na pripravljeno podlago.
a) prostor kuhinje
| m2 | 70.5
b) prostor jedilnice
| m2 | 49
c) ostali prostori
| m2 | 31
5. | Dobava in polaganje stenske keramike po izboru projektanta, z lepljenjem na pripravljeno podlago.
a) prostor kuhinje
| m2 | 50
c) sanitarni prostori
| m2 | 35
6. | Dobava in postavitev zaokrožnice iz keramike, pri stiku tlaka in stene v kuhinjskih prostorih,
| m1 | 67
7. | Dobava in postavitev nizkostenske obloge iz keramičnih ploščic, višine 10 cm..
| m1 | 43
€
IV. | SLIKOPLESKARSKA DELA :
1. | Kitanje-glajenje (dvakratno) fino ometanih ali zidarsko beljenih površin z disperzijskim kitom v izvedbi: impregnacija, dvakratno glajenje z disperzijskim kitom in brušenje
| m2 | 220
2. | Slikanje površin, obloženih z mavčnimi ploščami, z bandažiranimi in zaglajenimi stiki, z nanosom osnovnega premaza ter dveh nanosov poldisperzijske bele barve.
| m2 | 175
3. | Slikanje glajenih ometanih površin v dveh nanosih poldisperzijske barve, v barvnem tonu po izbiri projektanta.
| m2 | 220
€
| SKUPAJ B : |  | €
| SKUPAJ A + B |  | €